## List1
REDNI BROJ | OPIS | JEDINIČNA MJERA | KOLIČINA | JEDINIČNA CIJENA | UKUPNO
1. | Demontaža i odvoz postojeće sanitarne galanterije sanitarnih čvorova. Svaki pojedini sanitarni čvor sadrži umivaonik, wc-školjku, tuš kabinu ili kadu, zdno ogledalo, držač papirnatih ručnika, držac wc papira, držač ručnika, rukohvat za wc, četku za wc i sl. U cijenu stavke uključiti odvoz na deponiju i troškove zbrinjavanja otpada. Obračun po komadu sanitarnog čvora. | kom | 6
2. | Uklanjanje keramičkih pločica sa unutrašnjih zidova i podova sanitarnog čvora. Jediničnom cijenom obuhvatiti transport svog otpadnog materijala na ovlaštenu deponiju s plaćanjem potrebnih pristojbi. Uklanjanje pločica izvesti pažljivo kako se ne bi oštetila opečena građa zidova. Svaki sanitarni čvor ima površinu podova do 3,0 m2 i zidova d 20,0 m2. Obračun prema uklonjenim pločicama sanitarnog čvora. | kom | 6
3. | Razbijanje podloge, uklanjanje postojećih vodovodnih i kanalizacijskih instalacija sanitarnog čvora, te izrada šliceva širine do 30 cm za postavu novog razvoda kanalizacije i vodovoda. U cijenu uključen utovar i odvoz otpada na deponiju. Obračun prema sanitarnom čvoru. | kom | 6
4. | Dobava i montaža PVC kanalizacijskih cijevi i PEX vodovodnih cijevi raznih dimenzija (sve prema dimenzijama postojećeg stanja) za polaganje interne isntalacije kanalizacije i vodovoda. U metražu su uključeni svi potrebni fazonski komadi, kao račve, koljena, redukcije, gumene brtve, kutni ventili, podžbukne mješalice itd. U cijenu stavke uračunati i promijenu dvije glavne vertikale (vodovoda i kanalizacije) sanitarnih čvorova. Obračun prema sanitarnom čvoru. | kom | 6
5. | Dobava i polaganje protukliznih keramičkih podnih i zidnih pločica u sanitarnim prostorijama. Pločice pravokutnog oblika, minimalnih dimenzija 20x40cm, I klase, u boji po izboru investitora, površinske obrade mat. Pločice se specijalnim fleksibilnim ljepilom lijepe na pripremljeni cementni estrih. U cijenu uključeno ljepilo, masa za fugiranje, kutne i završne PVC lajsne. Svaki sanitarni čvor iama podnu površinu do 3,0m2 i zidnu do 20,0 m2. Obračun prema sanitarnom čvoru. | kom | 6
6. | Wc školjka s vodokotlićem. Dobava i ugradnja keramičke wc školjke bijele boje, u kompletu s pripadajućim wc sjedalom bijele boje s metalnim šarnirima s niskim vodokotlićem s tipkom za aktiviranje i stop funkcijom. Stavka uključuje sav potreban rad, pribor, pričvrsni, brtveni i spojni materijal potreban za ugradnju, uključivo kutni ventil s filterom i izvedbu priključka na vodovodnu i kanalizacijsku mrežu | kom | 6
7. | Umivaonik. Dobava i ugradnja keramičkog konzolnog umivaonika bijele boje s mogućnosti ugradnje sojeće mješalice, u kompletu sa sifonom i ormaričem ispod umivaonika. Stavka uključuje sav potreban rad, pribor, pričvrsni, brtveni i spojni materijal potreban za ugradnju, uključivo priključak na kanalizacijsku mrežu. Dimenzije 600 x 450 x 150 mm +/ 5% (š/d/v) Ugradnja na visinu 90 cm od gotovog poda i transport na mjesto montaže i montaža do potpune funkcionalnosti. | kom | 6
8. | Jednoručna mješalica za umivaonik. Dobava i ugradnja kromirane štedne stojeće jednoručne mješalice za hladnu i toplu vodu. Stavka uključuje sav potreban rad, pribor, pričvrsni, brtveni i spojni materijal potreban za ugradnju, uključivo kutne ventile s filterom i izvedbu priključka za vodovodnu mrežu. Transport na mjesto montaže i montaža do potpune funkcionalnosti. | kom | 6
9. | Keramička tuš kada. Dobava i ugradnja keramičke bijele tuš kade dimenzija 90x90cm, u kompletu s odljevnom garniturom. Stavka uključuje sav potreban rad, pribor, pričvrsni, brtveni i spojni materijal potreban za ugradnju, uključivo priključak na kanalizacijsku mrežu. Transport na mjesto montaže i montaža do potpune funkcionalnosti. | kom | 6
10. | Nadžbukna zidna armatura za tuš kadu. Dobava i ugradnja zidne nadžbukne jednoručne kromirane armature za tuš kadu u kompletu s tuš konzolom, tuš ručkom i tuš crijevom. Stavka uključuje sav potreban rad, pribor, pričvrsni, brtveni i spojni materijal potreban za ugradnju, uključivo priključak na vodovonu mrežu. Transport na mjesto montaže i montaža do potpune funkcionalnosti. | kom | 6
11. | Držač toaletnog papira. Dobava i ugradnja kromiranog držača rolo toaletnog papira. Stavka uključuje sav potreban rad, pribor, pričvrsni, brtveni i spojni materijal potreban za ugradnju. Transport na mjesto montaže i montaža do potpune funkcionalnosti. | kom | 6
12. | Držač papirnatih ručnika. Dobava i ugradnja kromiranog držača papirnatih ručnika. Stavka uključuje sav potreban rad, pribor, pričvrsni, brtveni i spojni materijal potreban za ugradnju. Transport na mjesto montaže i montaža do potpune funkcionalnosti. | kom | 6
13. | Zidno ogledalo. Dobava i ugradnja zidnog ogledala s ugradnjom na nevidljive nosače, dimenzije 60x60cm, za ugradnju iznad umivaonika za odrasle. Stavka uključuje sav potreban rad, pribor, pričvrsni, brtveni i spojni materijal potreban za ugradnju. Transport na mjesto montaže i montaža do potpune funkcionalnosti. | kom | 6
14. | Dvostruka vješalica. Dobava i ugradnja kromirane dvostruke vješalice. Stavka uključuje pričvrsni, brtveni i spojni materijal potreban za ugradnju. Transport na mjesto montaže i montaža do potpune funkcionalnosti. | kom | 6
15. | Držač sapuna. Dobava i ugradnja kromiranog kutnog mrežastog držača sapuna, Stavka uključuje pričvsrni, brtveni i spojni materijal. Transport na mjesto montaže i montaža do potpune funkcionalnosti. | kom | 6
16. | Završno čišćenje prostora nakon izvedenih svih radova, te održavanje čistoće tijekom izvođenja svih radova. Obračun prema kompletu | kom | 6
UKUPNO BEZ PDV-A
PDV 25%
UKUPNO